## Arkusz1
załącznik nr 5 do siwz RG3410/13/09
zestawienie wyposażenia technologicznego
|  |  | Gabaryty mm |  |  | DANE TECHNICZNE
Nr. | Nazwa urządzenia | Ilość | dług. | szer. | wys. | Moc kW | S Moc kW | Napięcie | Zasilanie w | Ściek | Uwagi | Cena jedn.netto | Wartość netto | Wartość brutto
[8 empty] | V | wodę
[8] KUCHNIA 14,00 m2
1 | Szafa chłodnicza 500l zamykana na zamek | 1 | 640 | 720 | 2000 | 0.32 | 0.32 | 230 |  |  | klasa energetyczna nie mniejsza niż A
[9] EKSPEDYCJA 9,55 m2
2 | Wózek bemarowy z blatem rozsuwanym 2x GN 1/1 + komplet pojemników GN | 5 | 930 | 690 | 950 | 1.4 | 7 | 230/400
[11] ANEKS PORZĄDKOWY 1,12 m2
3 | Zlew porządkowy + bateria naścienna | 1 | 500 | 500 | 600 |  |  |  | Wz, Wc, ½” | DN 50
[13] INNE
4 | Gaśnica typ GF-3, 3kg z zaczepem/wieszakiem ściennym | 1
5 | Siatka/moskitiera na okna przeciw owadom | 9m2
[12 empty] | RAZEM: | 0 | 0
UWAGA : WSZYSTKIE MEBLE I URZĄDZENIA TECHNOLOGICZNE WYKONANE ZE STALI NIERDZEWNEJ, KWASOODPORNEJ, ATESTOWANEJ.
UWAGA : gabaryty urządzeń nie mogą być inne niż te podane w powyższym zestawieniu